## PAÍS DE PROCEDENCIA
EMPRESA ELECTRICA QUITO
GERENCIA DE DISTRIBUCIÓN
PROCESO: | JICA-EC-L1223-RSND-EEQUI-DI-OB-002
FECHA: | Septiembre 2021
CÓDIGO | DESCRIPCIÓN MATERIAL | UNIDAD | PAÍS DE PROCEDENCIA
4750930 | AMARRA PLÁSTICA PROTECCIÓN UV, 8 MM X 30 CM LONGITUD (PRECINTO) | c/u
2056203 | CONECTOR RANURA PARALELA DOBLE DENTADO, HERMÉTICO, CABLES AL/CU AISLADOS 4 - 3/0 AWG Y 4 - 3/0, TUERCA FUSIBLE | c/u
2862220 | CAJA DE DISTRIBUCIÓN DE ACOMETIDAS AÉREAS BIFÁSICAS 240/120 V, 3 HILOS, 320 X 240 X 140 MM | c/u
2820111 | ABRAZADERA DE PLETINA ACERO GALV. 3 PERNOS, 38 X 6 MM, 160-190 MM, FIJACIÓN PIE AMIGO SIMPLE | c/u
1023139 | CABLE DE ALUMINIO CABLEADO 600 V. TW NO. 2 AWG, 7 HILOS | m
1021133 | CONDUCTOR DE COBRE AISLADO PVC, 600 V. TW NO. 8 AWG, 7 HILOS | c/u
2060104 | CONECTOR RANURA PARALELA ALEACION COBRE, NO. 6 - 4/0 AWG, AJUSTE MECANICO, 1 PERNO CENTRAL, HERRAJERIA BRONCE SILICONADO | Kg
7360116 | ALAMBRE GALVANIZADO NO. 16 BWG | m
7361755 | CLAVO DE ACERO DE 1 1/2" ( 38 MM ) CON ARANDELA | c/u
7568208 | TACO NYLON, DIAMETRO 8 MM F 8 | m
2992814 | TORNILLO COLA DE PATO DE 8 MM X 1 1/2" | c/u
2361016 | PINZA DE ANCLAJE DE PVC PARA ACOMETIDA AÉREA BT MULTICONDUCTOR DE 12 A 22 MM DIAM. EXT. | c/u
2860106 | ABRAZADERA METALICA GALVANIZADA TIPO GANCHO DE 16 MM (5/8") DIAM | c/u
11751219 | CINTA ELECTRICA, TYPE DE VINILO PVC 19 MM ANCHO, 18 M. LONGITUD | c/u
4353913 | SELLO DE SEGURIDAD DE POLICARBONATO COLOR GRIS | m
4751003 | AMARRA PLÁSTICA DE 35 CM (14") DE LARGO | c/u
1020133 | CONDUCTOR DE COBRE AISLADO PVC, 600 V, TW NO. 8 AWG, SOLIDO | m
2795203 | EQUIPO DE CONTROL AUTOMÁTICO DE ALUMBRADO PUBLICO DE 30 A | m
2795352 | FOTOCONTROL DE 210 V, 1000 W O 1800 VA, SIN BASE | m
2056201 | CONECTOR RANURA PARALELA DOBLE DENTADO, HERMETICO, CABLES AL/CU AISLADOS 4 - 3/0 AWG Y 14 - 8 AWG, TUERCA FUSIBLE | m
2785667 | LUMINARIA VAPOR SODIO ALTA PRESIÓN CERRADA 100 W, COMPLETA, CARCASA ALUMINIO, SIN FOTOCONTROL | m
1020127 | CONDUCTOR DE COBRE AISLADO PVC, 600 V, TW NO. 14 AWG, SOLIDO | m
1103641 | CABLE PREENSAMBLADO DE AL, CABLEADO, 600 V, XLPE, 2 X 50 AAC + 1 X 50 AAAC + 1 X 25 AAC MM2 (2 X 1/0 + 1 X 1/0 + 1 X 4 AWG) | c/u
1103642 | CABLE PREENSAMBLADO DE AL, CABLEADO, 600 V, XLPE, 2 X 70 AAC + 1 X 50 AAAC + 1 X 25 AAC MM2 (2 X 2/0 + 1 X 1/0 + 1 X 4 AWG) | c/u
1103643 | CABLE PREENSAMBLADO DE AL, CABLEADO, 600 V, XLPE, 2 X 95 AAC + 1 X 50 AAAC + 1 X 25 AAC MM2 (2 X 3/0 + 1 X 1/0 + 1 X 4 AWG) | c/u
2820102 | ABRAZADERA DE PLETINA ACERO GALV. 2 PERNOS, 38 X 4 MM, 160-190 MM, SUJECIÓN BASTIDOR DOBLE | c/u
11751218 | CINTA ELÉCTRICA VINILO PVC 19 MM ANCHO, 20.1 M.DE LONGITUD. | c/u
2010502 | AISLADOR DE PORCELANA TIPO ROLLO CLASE ANSI 53-2, 0.25 KV | m
2817101 | BASTIDOR (RACK) PARA SECUNDARIO DE ACERO GALV. 1 VÍA. 38 X 4 MM | c/u
2280142 | RETENEDOR TERMINAL PREFORMADO PARA RETENER CABLE ASC Y/O ACSR NO. 2/0 AWG, 7 HILOS | c/u
2820101 | ABRAZADERA DE PLETINA ACERO GALV. 2 PERNOS, 38 X 4 MM, 160-190 MM, SUJECIÓN BASTIDOR SIMPLE | c/u
1012137 | CONDUCTOR DESNUDO SOLIDO ALUMINIO PARA ATADURAS NO. 4 AWG | m
1012301 | CINTA DE ARMAR, ALEACIÓN DE ALUMINIO 1.27 MM ESPESOR X 7.62 MM ANCHO | c/u
2815204 | PERNO ESPIGA (PIN) TOPE POSTE DOBLE DE ACERO GALV. 19 MM DIAM, 450 MM LONG, ACCESORIOS DE SUJECIÓN | c/u
2010311 | AISLADOR DE PORCELANA TIPO ESPIGA (PIN), RADIOINTERFERENCIA CLASE ANSI 56-1 25 KV | c/u
2815104 | PERNO ESPIGA (PIN) TOPE POSTE SIMPLE, ACERO GALV. 19 MM DIAM, 450 MM LONG. ACCESORIOS DE SUJECIÓN | c/u
2820152 | ABRAZADERA DE PLETINA ACERO GALV. 2 PERNOS, 50 X 6 MM, 160 MM, EXTENSIÓN DOBLE, COLLARÍN RECTO DOBLE | c/u
2010152 | AISLADOR DE CAUCHO SILICONADO TIPO SUSPENSIÓN CLASE ANSI DS-28, 22 KV | c/u
2110114 | GRAPA TERMINAL APERNADA TIPO PISTOLA, ALEACIÓN AL. NO. 6 - 4/0 AWG | c/u
2820151 | ABRAZADERA DE PLETINA ACERO GALV. 2 PERNOS, 50 X 6 MM, 160 MM, EXTENSIÓN SIMPLE, COLLARÍN RECTO SIMPLE | c/u
2802001 | CRUCETA ACERO GALV. PERFIL "L" DE 70 X 70 X 6 MM Y 2.00 M LONG, UNIVERSAL (CENTRADA Y VOLADO) | c/u
2831620 | PIE AMIGO FE. ANGULO "L" GALV. 38 X 38 X 6 MM, Y 2000 MM LONG | c/u
2820642 | PLETINA DE UNIÓN Y SOPORTE DE ACERO GALV. 75 X 6 MM Y 420 MM LONG. | c/u
2820112 | ABRAZADERA DE PLETINA ACERO GALV. 4 PERNOS, 38 X 6 MM, 160-190 MM, FIJACIÓN PIE AMIGO DOBLE | c/u
2901620 | PERNO MAQUINA ACERO GALV. 16 MM DIAM, 51 MM LONG. CON TUERCA, ARAND. PLANA Y PRESIÓN | c/u
2901320 | PERNO MAQUINA FE. GALV. 13 X 51 MM (1/2" X 2"), TUERCA, ARAND. PLANA Y PRESION | c/u
2814160 | PERNO ESPIGA (PIN) CORTO ACERO GALV. DE 19 X 35 X 300 MM, 15 KV | c/u
2980680 | PERNO ESPARRAGO ACERO GALV. 16 X 306 MM ( 5/8" X 12" ) | c/u
2851630 | PERNO "U" ACERO GALV. 16 MM DIAM. 150 MM ANCHO DENTRO DE LA U, 2 TUERCAS Y 4 ARANDELAS PLANAS Y PRESIÓN | c/u
2543150 | DISYUNTOR TERMOMAGNETICO UNIPOLAR 50 A, ICC=10 KA (BREAKER) PARA RIEL DIN | c/u
4370502 | MEDIDOR ELECTRÓNICO DE ENERGÍA ACTIVA DOS FASES 3 HILOS, CON PUERTO DE COMUNICACIÓN RADIO FRECUENCIA | c/u
2282003 | RETENEDOR TERMINAL PREFORMADO PARA CABLE DE ACERO DE 3/8" DE DIÁMETRO | c/u
1015206 | CABLE ACERO GALVANIZADO GRADO SIEMENS MARTIN 3/8" DIAM. 7 HILOS, 3153 KG | c/u
6601403 | PIEDRA DE ASENTAR GRANO FINO Y GRANO GRUESO | c/u
7027303 | RIPIO TRITURADO 3/4" | c/u
7543001 | AGUA PARA CONSTRUCCIÓN | c/u
7011505 | CEMENTO GRIS SACO DE 50 KG | c/u
7020104 | ARENA DE RIO | c/u
2420514 | POSTE CIRCULAR DE HORMIGÓN ARMADO DE 500 KG, LONGITUD 14.0 M, AZUL CELESTE | c/u
2460410 | POSTE CIRCULAR PLÁSTICO REFORZADO CON FIBRA DE VIDRIO, 400 KG, LONGITUD 10 M, VERDE | c/u
2351618 | VARILLA PUESTA A TIERRA DE 16 MM DIAM Y 1.80 M LONG | c/u
1011135 | CONDUCTOR DE COBRE DESNUDO, CABLEADO, SUAVE, 6 AWG, 7 HILOS | c/u
2351655 | CONECTOR TIPO GOLPE PARA CABLE 6 AWG A VARILLA 5/8" | c/u
11890109 | SUELDA EXOTÉRMICA, CARGA 90 GRAMOS | c/u
2621181 | CARTUCHO FUSIBLE PARA BAJO VOLTAJE, TIPO NH TAMAÑO 1, 12 A | c/u
2621182 | CARTUCHO FUSIBLE PARA BAJO VOLTAJE, TIPO NH TAMAÑO 1, 16 A | c/u
2621102 | CARTUCHO FUSIBLE PARA BAJO VOLTAJE, TIPO NH TAMAÑO 1, 35 A | c/u
2621105 | CARTUCHO FUSIBLE PARA BAJO VOLTAJE, TIPO NH TAMAÑO 1, 50 A | c/u
2635125 | BASE PORTAFUSIBLE UNIPOLAR, TIPO NH TAMAÑO 1, 250 A, 500 V, TIPO AJUSTE: PERNO PASANTE. | c/u
2900814 | PERNO MAQUINA ACERO GALV. 8 X 38 MM (1 1/2"), TUERCA, ARAND. PLANA Y PRESION | m
2862301 | CAJA LAMINA ACERO GALV. 1/20", SOPORTE Y PROTECCIÓN 2-3 BASES PORTAFUSIBLES, INSTALACIÓN POSTE | c/u
2624807 | TIRAFUSIBLE DE MEDIO VOLTAJE 0,7 A, TIPO DUAL | c/u
2624810 | TIRAFUSIBLE DE MEDIO VOLTAJE 1,0 A, TIPO DUAL | m3
2624816 | TIRAFUSIBLE DE MEDIO VOLTAJE 1,6 A, TIPO DUAL | m3
2624831 | TIRAFUSIBLE DE MEDIO VOLTAJE 3,1 A, TIPO DUAL | c/u
2624212 | TIRAFUSIBLE DE MEDIO VOLTAJE CABEZA REMOVIBLE 12 A, TIPO K | m3
2601006 | PARARRAYOS CLASE DISTRIBUCIÓN TIPO POLIMÉRICO DE OXIDO DE ZN, 10 KV, CON MODULO DE DESCONEXIÓN | c/u
2112042 | GRAPA DERIVACIÓN LÍNEA EN CALIENTE ALEACIÓN AL. NO. 6 - 400 MCM Y 6 - 4/0 AWG | c/u
2052244 | CONECTOR RANURAS PARALELAS, ALEACIÓN CU, NO. 1/0 - 4/0 AWG, 6 - 4/0 AWG, PERNOS LATERALES Y SEPARADOR | c/u
2831610 | PIE AMIGO FE ANGULO "L" GALV. 38 X 38 X 6 MM, Y 1000 MM LONG | m
2801201 | CRUCETA CENTRADA PERFIL "L" DE 70 X 70 X 6 MM Y 1.20 M LONG, SIN APOYO | c/u
2516122 | SECCIONADOR FUSIBLE UNIPOLAR ABIERTO 27 KV, 12 KA, BIL: 150 KV, 100 A | c/u
2515561 | SECCIONADOR FUSIBLE UNIPOLAR ABIERTO 27 KV, 12 KA, BIL: 150 KV, 100 A, CÁMARA ROMPE ARCOS | Kg
2831607 | PIE AMIGO DE PERFIL "L" ACERO GALV. 38 X 38 X 6 MM Y 700 MM. LONG | c/u
2820108 | ABRAZADERA DE PLETINA ACERO GALV. 30 X 6 MM ESCALONES REVISIÓN (8 UNIDADES) | c/u
2371009 | GUARDACABO PARA CABLE TENSOR DE 3/8" (9.5 MM) DIAM | c/u
2852618 | VARILLA DE ANCLAJE ACERO 5/8" (16 MM) DIAM. Y 1,80 M. LONG, COMPLETA. | c/u
7070430 | BLOQUE DE HORMIGÓN PARA ANCLAJE, FORMA TRONCO CÓNICO DE 40 X 15 X 20 CM | c/u
2885915 | BRAZO TUBULAR PARA TENSOR FAROL 60 MM DIAM. 1.50 M, LONG, 2 MM ESP. | c/u
2010703 | AISLADOR DE PORCELANA TIPO RETENIDA CLASE ANSI 54-3 23 KV | c/u
2988216 | TUERCA OJO OVALADO DE ACERO GALV. PARA PERNO DE 16 MM DIAM. | c/u
3014804 | TRANSF. MONOF. CONVENC. CONMUTABLE 10 KVA, 13200 GrdY/7620 y 22860GrdY/13200 - 120/240 V, 1B (MV), 3B (BV), +1/-3X2.5% | c/u
2194839 | TERMINAL DE COMPRESIÓN RECTO DE CU-SN ESTÁNDAR, 1 PERFORACIÓN (TIPO OJO DE 1/2" ), BARRIL LARGO, CALIBRE 2 AWG, PERNO, TUERCA Y ARANDELAS PLANA Y PRESIÓN | c/u
2820161 | ABRAZADERA DE PLETINA ACERO GALV. 3 PERNOS 50 X 6 MM, MONTAJE TRANSF. MONOFÁSICO | c/u
3014805 | TRANSF. MONOF. CONVENC. CONMUTABLE 15 KVA, 13200 GrdY/7620 y 22860GrdY/13200 - 120/240 V, 1B (MV), 3B (BV), +1/-3X2.5% | c/u
3014808 | TRANSF. MONOF. CONVENC. CONMUTABLE 25 KVA, 13200 GrdY/7620 y 22860GrdY/13200 - 120/240 V, 1B (MV), 3B (BV), +1/-3X2.5% | c/u
3014812 | TRANSF. MONOF. CONVENC. CONMUTABLE 37,5 KVA, 13200 GrdY/7620 y 22860GrdY/13200 - 120/240 V, 1B (MV), 3B (BV), +1/-3X2.5% | c/u
2194842 | TERMINAL DE COMPRESIÓN RECTO DE CU-SN ESTÁNDAR, 1 PERFORACIÓN (TIPO OJO DE 1/2"), BARRIL LARGO, CALIBRE 2/0 AWG, PERNO, TUERCA Y ARANDELAS PLANA Y PRESIÓN. | c/u
1013139 | CONDUCTOR DESNUDO CABLEADO ALUMINIO, AAC NO. 2 AWG, 7 HILOS | c/u
1013339 | CONDUCTOR DESNUDO CABLEADO ALUMINIO ACERO ACSR 6/1, NO. 2 AWG, 7 HILOS | c/u
1013342 | CONDUCTOR DESNUDO CABLEADO ALUMINIO ACERO ACSR 6/1, NO. 2/0 AWG, 7 HILOS | c/u
1102237 | CABLE MULTIPLEX ALUMINIO ASC 2 X 4 AWG, PE 600 V, AISLADOS DÚPLEX | c/u
1103341 | CABLE PREENSAMBLADO (2 X 1/0 AAC + 1 X 1/0 AAAC) AWG, AISLADO POLIETILENO RETICULADO XLPE, 600 V - 90 GRD C | c/u
1104335 | MULTICONDUCTOR ANTI HURTO DE ALEACIÓN AL AA-8000, AISLAMIENTO XLPE, CHAQUETA PVC, 600 V, NO. 3 X 6 AWG, 7 HILOS. | c/u
2420410 | POSTE CIRCULAR DE HORMIGÓN ARMADO DE 400 KG, LONGITUD 10.0 M, VERDE | jgo
2422012 | POSTE DE HORMIGÓN ARMADO, CIRCULAR, CRH 2 000 KG, 12 M | c/u
2420512 | POSTE CIRCULAR DE HORMIGÓN ARMADO DE 500 KG, LONGITUD 12.0 M, AZUL | c/u
1011139 | CONDUCTOR DESNUDO CABLEADO COBRE SUAVE NO. 2 AWG, 7 HILOS | c/u
1021751 | CONDUCTOR COBRE AISLADO PVC 2000 V. TTU NO. 1/0 AWG, 19 HILOS | c/u
1011151 | CONDUCTOR DESNUDO CABLEADO COBRE SUAVE NO. 1/0 AWG, 19 HILOS | c/u
1021739 | CONDUCTOR COBRE AISLADO PVC 2000 V. TTU NO. 2 AWG, 7 HILOS | c/u
1021752 | CONDUCTOR COBRE AISLADO PVC 2000 V. TTU NO. 2/0 AWG, 19 HILOS | c/u
2820196 | ABRAZADERA DE ACERO GALVANIZADO, PLETINA, 2 PERNOS, DOBLE ESPIRALADO | c/u
2862110 | CAJA DE DISTRIBUCION BIFASICA, 2 FASES Y 1 NEUTRO, CON TAPA DE SEGURIDAD | m
2865002 | CAJA DE SEGURIDAD METALICA (ANTIHURTO) CON TAPA, MEDIDOR MONOFASICO ELECTROMECÁNICO | m
7537771 | TUBO DE ACERO GALVANIZADO DE 2 1/2" (63 MM) DIAM, 2 MM ESPESOR | c/u
Nombre del Oferente:
Firma del Oferente: