## RESUMEN RUBROS
ANEXO 4 RUBROS PARA LA ELABORACIÓN DE LA OFERTA
OFERENTE:
NOTA: El oferente deberá realizar los análisis de precios unitarios por cada uno de los rubros de la tabla de cantidades de forma completa y clara, esto es que deberá incluir todos los materiales, mano de obra, equipos/maquinaria y transporte necesarios para la ejecución de toda la obra. Para los Rubros R26 y R27 se considerará en el análisis de precios unitarios la mano de obra de la actividad intelectual a realizar
Item | Lote | Código Rubro | Descripción | Valor unitario sin IVA
1 | LOTE 1 | R1 | Cable ADSS 24 HILOS monomodo Norma G652 span 250 metros incluye servicio de instalación de FO con accesorios, fusiones, pruebas OTDR
2 |  | R2 | Tablero de control y comunicaciones
3 |  | R3 | Caja Interperie Concentrador ODFs 400mm x 400mm x 200mm. IP55
4 |  | R4 | Mangera metálica anillada sellada con PVC de 1 pulgada de diámetro
5 |  | R5 | 50 PATCH CORD LC - LC de 2 metro dúplex monomodo LC-LC
6 |  | R6 | 20 PATCH CORD LC - SC de 2 metro dúplex monomodo LC-SC
7 |  | R7 | 10 PATCH CORD LC - LC de 2 metro dúplex multimodo LC-SC
8 |  | R8 | Patch cord Cat 6A RJ45 interiores
9 |  | R9 | Conversores medio Ethernet Fibra óptica monomodo - Cobre RJ-45 100Base-FX
10 |  | R10 | Caja Interperie Respaldo de Energía - Inversor Cargador APS 700W, Bateria 100 Ah, Multitoma, Accesorios. 600mm x 600mm x 300mm. IP55
11 |  | R11 | Patch Cord STP Cat 5e o 6 - Blindado Conector RJ-45 2 Metros
12 |  | R12 | Caja de 100 unidades conectores RJ-45 blindadas compatible cable STP Cat. 5e
13 |  | R13 | Bobina cable STP Categoria: 5e (para aire libre UV & Entierro directo), Recubrimiento: Doble Chaqueta Blanca y Negra, Soporte Tensión: 30 Libras, Longitud: 305 Mtrs (Carrete de Madera), Transmisión: Imágenes, Videos (cámaras de vigilancia), Internet, Voz y Datos, Color: Negro
14 |  | R14 | Switch Nodo Reconectador Industrial IEC61850: 3 puertos FO SM LC 100Base-FX, 6 puertos Cobre RJ-45 100Base-TX
15 |  | R15 | Switch Nodo Reconectador Industrial IEC61850: 4 puertos FO SM SC 100Base-FX, 4 puertos Cobre RJ-45 100Base-TX
16 |  | R16 | Switch Nodo Reconectador Industrial IEC61850: 8 puertos FO SM SC 100Base-FX
17 |  | R17 | Switch Subestación Principal Industrial IEC61850: 10 puertos FO SM SC 100Base-FX, 4 puertos FO MM LC 100Base-FX, 2 puertos Cobre RJ-45 100Base-TX
18 |  | R18 | Router-Firewall Industrial Subestación Seguridad Perimetral: 4 puertos FO MM LC 100Base-FX, 6 puertos Cobre RJ-45 100Base-TX
19 |  | R19 | Radio 5.8 Ghz para enlace inalámbrico topologia punto a punto banda ancha reconectador Rn2C tipo 1
20 |  | R20 | Radio 5.8 Ghz para enlace inalámbrico topologia punto a punto banda ancha reconectador Rn2C tipo 2
21 |  | R21 | Radio 5.8 Ghz para enlace inalámbrico topologia punto a punto banda ancha reconectador Rn2C tipo 3
22 |  | R22 | Radio 5.8 Ghz para enlace inalámbrico topologia punto a punto banda ancha reconectador Rn2C tipo 4
23 | LOTE 2 | R23 | Transformadores de voltaje para alimentar los controles
24 |  | R24 | Conversores USB-Ethernet
25 |  | R25 | Gateway
26 |  | R26 | Actualización del firmware de los reconectadores, programación de las lógicas de automatización, puesta en funcionamiento, pruebas. Capacitación a funcionarios EEQ
27 |  | R27 | Configuración e integración del gateway al SCADA de la EEQ, integración de los reconectadores a los gateways. Capacitación a funcionarios EEQ.

## DESCRIPCION CANT Y VALOR TOTAL
ANEXO 4 RUBROS PARA LA ELABORACIÓN DE LA OFERTA
OFERENTE:
Item | Lote | Código Rubro | Descripción | Unidad | Cantidad Total | Precio Unitario | Valor Total sin IVA USD
1 | LOTE 1 | R1 | Cable ADSS 24 HILOS monomodo Norma G652 span 250 metros incluye servicio de instalación de FO con accesorios, fusiones, pruebas OTDR | m | 33231.56
2 |  | R2 | Tablero de control y comunicaciones | u | 1
3 |  | R3 | Caja Interperie Concentrador ODFs 400mm x 400mm x 200mm. IP55 | u | 12
4 |  | R4 | Mangera metálica anillada sellada con PVC de 1 pulgada de diámetro | m | 900
5 |  | R5 | 50 PATCH CORD LC - LC de 2 metro dúplex monomodo LC-LC | u | 50
6 |  | R6 | 20 PATCH CORD LC - SC de 2 metro dúplex monomodo LC-SC | u | 20
7 |  | R7 | 10 PATCH CORD LC - LC de 2 metro dúplex multimodo LC-SC | u | 10
8 |  | R8 | Patch cord Cat 6A RJ45 interiores | u | 20
9 |  | R9 | Conversores medio Ethernet Fibra óptica monomodo - Cobre RJ-45 100Base-FX | u | 12
10 |  | R10 | Caja Interperie Respaldo de Energía - Inversor Cargador APS 700W, Bateria 100 Ah, Multitoma, Accesorios. 600mm x 600mm x 300mm. IP55 | u | 17
11 |  | R11 | Patch Cord STP Cat 5e o 6 - Blindado Conector RJ-45 2 Metros | u | 20
12 |  | R12 | Caja de 100 unidades conectores RJ-45 blindadas compatible cable STP Cat. 5e | u | 1
13 |  | R13 | Bobina cable STP Categoria: 5e (para aire libre UV & Entierro directo), Recubrimiento: Doble Chaqueta Blanca y Negra, Soporte Tensión: 30 Libras, Longitud: 305 Mtrs (Carrete de Madera), Transmisión: Imágenes, Videos (cámaras de vigilancia), Internet, Voz y Datos, Color: Negro | u | 3
14 |  | R14 | Switch Nodo Reconectador Industrial IEC61850: 3 puertos FO SM LC 100Base-FX, 6 puertos Cobre RJ-45 100Base-TX | u | 10
15 |  | R15 | Switch Nodo Reconectador Industrial IEC61850: 4 puertos FO SM SC 100Base-FX, 4 puertos Cobre RJ-45 100Base-TX | u | 2
16 |  | R16 | Switch Nodo Reconectador Industrial IEC61850: 8 puertos FO SM SC 100Base-FX | u | 1
17 |  | R17 | Switch Subestación Principal Industrial IEC61850: 10 puertos FO SM SC 100Base-FX, 4 puertos FO MM LC 100Base-FX, 2 puertos Cobre RJ-45 100Base-TX | u | 2
18 |  | R18 | Router-Firewall Industrial Subestación Seguridad Perimetral: 4 puertos FO MM LC 100Base-FX, 6 puertos Cobre RJ-45 100Base-TX | u | 1
19 |  | R19 | Radio 5.8 Ghz para enlace inalámbrico topologia punto a punto banda ancha reconectador Rn2C tipo 1 | u | 2
20 |  | R20 | Radio 5.8 Ghz para enlace inalámbrico topologia punto a punto banda ancha reconectador Rn2C tipo 2 | u | 2
21 |  | R21 | Radio 5.8 Ghz para enlace inalámbrico topologia punto a punto banda ancha reconectador Rn2C tipo 3 | u | 2
22 |  | R22 | Radio 5.8 Ghz para enlace inalámbrico topologia punto a punto banda ancha reconectador Rn2C tipo 4 | u | 2
23 | LOTE 2 | R23 | Transformadores de voltaje para alimentar los controles | u | 19
24 |  | R24 | Conversores USB-Ethernet | u | 19
25 |  | R25 | Gateway | u | 1
26 |  | R26 | Actualización del firmware de los reconectadores, programación de las lógicas de automatización, puesta en funcionamiento, pruebas. Capacitación a funcionarios EEQ | u | 1
27 |  | R27 | Configuración e integración del gateway al SCADA de la EEQ, integración de los reconectadores a los gateways. Capacitación a funcionarios EEQ. | u | 1
TOTAL SIN IVA

## PREC_UNIT_R1
FORMULARIO
ANALISIS DE PRECIOS UNITARIOS
PROYECTO: Instalación de equipos para la automatización de subestaciones y alimentadores
RUBRO: | Cable ADSS 24 HILOS monomodo Norma G652 span 250 metros incluye servicio de instalación de FO con accesorios, fusiones, pruebas OTDR.
CODIGO | R1 |  |  |  | UNIDAD: m
OFERENTE:
FECHA:
CODIGO | EQUIPOS
| DESCRIPCION | CANTIDAD (A) | TARIFA (B) | COSTO HORA (C=A*B) | RENDIMIENTO ( R ) | COSTO (D= C*R)
| SUBTOTAL M |  |  |  |  | 0
MATERIALES
| DESCRIPCION | CANTIDAD (A) | TARIFA (B) | COSTO HORA (C=A*B) | RENDIMIENTO ( R ) | COSTO (D= C*R)
M-01 | Cable ADSS 24 HILOS | 1
| SUBTOTAL M |  |  |  |  | 0
MANO DE OBRA
| DESCRIPCION | CANTIDAD (A) | JORNAL/HR (B) | COSTO HORA (C=A*B) | RENDIMIENTO ( R ) | COSTO (D= C*R)
| SUBTOTAL N |  |  |  |  | 0
TRANSPORTE
| DESCRIPCION |  | UNIDAD | CANTIDAD (A) | TARIFA (B) | COSTO (C= A*B)
| SUBTOTAL P |  |  |  |  | 0
|  |  | TOTAL COSTO DIRECTO (M+N+P) |  |  | 0
|  |  | INDIRECTOS Y UTILIDADES |  |  | 0
OTROS INDIRECTOS
|  |  | COSTO TOTAL POR ESTRUCTURA TIPO |  |  | 0
|  |  | VALOR OFERTADO |  |  | 0

## PREC_UNIT_R2
FORMULARIO
ANALISIS DE PRECIOS UNITARIOS
PROYECTO: Instalación de equipos para la automatización de subestaciones y alimentadores
RUBRO: | Tablero de control y comunicaciones.
CODIGO | R2 |  |  |  | UNIDAD: C/U
OFERENTE:
FECHA:
CODIGO | EQUIPOS
| DESCRIPCION | CANTIDAD (A) | TARIFA (B) | COSTO HORA (C=A*B) | RENDIMIENTO ( R ) | COSTO (D= C*R)
| SUBTOTAL M |  |  |  |  | 0
MATERIALES
| DESCRIPCION | CANTIDAD (A) | TARIFA (B) | COSTO HORA (C=A*B) | RENDIMIENTO ( R ) | COSTO (D= C*R)
M-02 | Tablero de control y comunicaciones | 1
| SUBTOTAL M |  |  |  |  | 0
MANO DE OBRA
| DESCRIPCION | CANTIDAD (A) | JORNAL/HR (B) | COSTO HORA (C=A*B) | RENDIMIENTO ( R ) | COSTO (D= C*R)
| SUBTOTAL N |  |  |  |  | 0
TRANSPORTE
| DESCRIPCION |  | UNIDAD | CANTIDAD (A) | TARIFA (B) | COSTO (C= A*B)
| SUBTOTAL P |  |  |  |  | 0
|  |  | TOTAL COSTO DIRECTO (M+N+P) |  |  | 0
|  |  | INDIRECTOS Y UTILIDADES |  |  | 0
OTROS INDIRECTOS
|  |  | COSTO TOTAL POR ESTRUCTURA TIPO |  |  | 0
|  |  | VALOR OFERTADO |  |  | 0

## PREC_UNIT_R3
FORMULARIO
ANALISIS DE PRECIOS UNITARIOS
PROYECTO: Instalación de equipos para la automatización de subestaciones y alimentadores
RUBRO: | Caja Interperie Concentrador ODFs 400mm x 400mm x 200mm. IP55
CODIGO | R3 |  |  |  | UNIDAD: C/U
OFERENTE:
FECHA:
CODIGO | EQUIPOS
| DESCRIPCION | CANTIDAD (A) | TARIFA (B) | COSTO HORA (C=A*B) | RENDIMIENTO ( R ) | COSTO (D= C*R)
| SUBTOTAL M |  |  |  |  | 0
MATERIALES
| DESCRIPCION | CANTIDAD (A) | TARIFA (B) | COSTO HORA (C=A*B) | RENDIMIENTO ( R ) | COSTO (D= C*R)
M-03 | Caja Interperie Concentrador ODFs | 1
| SUBTOTAL M |  |  |  |  | 0
MANO DE OBRA
| DESCRIPCION | CANTIDAD (A) | JORNAL/HR (B) | COSTO HORA (C=A*B) | RENDIMIENTO ( R ) | COSTO (D= C*R)
| SUBTOTAL N |  |  |  |  | 0
TRANSPORTE
| DESCRIPCION |  | UNIDAD | CANTIDAD (A) | TARIFA (B) | COSTO (C= A*B)
| SUBTOTAL P |  |  |  |  | 0
|  |  | TOTAL COSTO DIRECTO (M+N+P) |  |  | 0
|  |  | INDIRECTOS Y UTILIDADES |  |  | 0
OTROS INDIRECTOS
|  |  | COSTO TOTAL POR ESTRUCTURA TIPO |  |  | 0
|  |  | VALOR OFERTADO |  |  | 0

## PREC_UNIT_R4
FORMULARIO
ANALISIS DE PRECIOS UNITARIOS
PROYECTO: Instalación de equipos para la automatización de subestaciones y alimentadores
RUBRO: | Mangera metálica anillada sellada con PVC de 1 pulgada de diámetro
CODIGO | R4 |  |  |  | UNIDAD: m
OFERENTE:
FECHA:
CODIGO | EQUIPOS
| DESCRIPCION | CANTIDAD (A) | TARIFA (B) | COSTO HORA (C=A*B) | RENDIMIENTO ( R ) | COSTO (D= C*R)
| SUBTOTAL M |  |  |  |  | 0
MATERIALES
| DESCRIPCION | CANTIDAD (A) | TARIFA (B) | COSTO HORA (C=A*B) | RENDIMIENTO ( R ) | COSTO (D= C*R)
M-04 | Mangera metálica anillada
| SUBTOTAL M |  |  |  |  | 0
MANO DE OBRA
| DESCRIPCION | CANTIDAD (A) | JORNAL/HR (B) | COSTO HORA (C=A*B) | RENDIMIENTO ( R ) | COSTO (D= C*R)
| SUBTOTAL N |  |  |  |  | 0
TRANSPORTE
| DESCRIPCION |  | UNIDAD | CANTIDAD (A) | TARIFA (B) | COSTO (C= A*B)
| SUBTOTAL P |  |  |  |  | 0
|  |  | TOTAL COSTO DIRECTO (M+N+P) |  |  | 0
|  |  | INDIRECTOS Y UTILIDADES |  |  | 0
OTROS INDIRECTOS
|  |  | COSTO TOTAL POR ESTRUCTURA TIPO |  |  | 0
|  |  | VALOR OFERTADO |  |  | 0

## PREC_UNIT_R5
FORMULARIO
ANALISIS DE PRECIOS UNITARIOS
PROYECTO: Instalación de equipos para la automatización de subestaciones y alimentadores
RUBRO: | PATCH CORD LC - LC de 2 metro dúplex monomodo LC-LC
CODIGO | R5 |  |  |  | UNIDAD: C/U
OFERENTE:
FECHA:
CODIGO | EQUIPOS
| DESCRIPCION | CANTIDAD (A) | TARIFA (B) | COSTO HORA (C=A*B) | RENDIMIENTO ( R ) | COSTO (D= C*R)
| SUBTOTAL M |  |  |  |  | 0
MATERIALES
| DESCRIPCION | CANTIDAD (A) | TARIFA (B) | COSTO HORA (C=A*B) | RENDIMIENTO ( R ) | COSTO (D= C*R)
M-05 | PATCH CORD LC - LC
| SUBTOTAL M |  |  |  |  | 0
MANO DE OBRA
| DESCRIPCION | CANTIDAD (A) | JORNAL/HR (B) | COSTO HORA (C=A*B) | RENDIMIENTO ( R ) | COSTO (D= C*R)
| SUBTOTAL N |  |  |  |  | 0
TRANSPORTE
| DESCRIPCION |  | UNIDAD | CANTIDAD (A) | TARIFA (B) | COSTO (C= A*B)
| SUBTOTAL P |  |  |  |  | 0
|  |  | TOTAL COSTO DIRECTO (M+N+P) |  |  | 0
|  |  | INDIRECTOS Y UTILIDADES |  |  | 0
OTROS INDIRECTOS
|  |  | COSTO TOTAL POR ESTRUCTURA TIPO |  |  | 0
|  |  | VALOR OFERTADO |  |  | 0

## PREC_UNIT_R6
FORMULARIO
ANALISIS DE PRECIOS UNITARIOS
PROYECTO: Instalación de equipos para la automatización de subestaciones y alimentadores
RUBRO: | PATCH CORD LC - SC de 2 metro dúplex monomodo LC-SC
CODIGO | R6 |  |  |  | UNIDAD: C/U
OFERENTE:
FECHA:
CODIGO | EQUIPOS
| DESCRIPCION | CANTIDAD (A) | TARIFA (B) | COSTO HORA (C=A*B) | RENDIMIENTO ( R ) | COSTO (D= C*R)
| SUBTOTAL M |  |  |  |  | 0
MATERIALES
| DESCRIPCION | CANTIDAD (A) | TARIFA (B) | COSTO HORA (C=A*B) | RENDIMIENTO ( R ) | COSTO (D= C*R)
M-06 | PATCH CORD LC - SC
| SUBTOTAL M |  |  |  |  | 0
MANO DE OBRA
| DESCRIPCION | CANTIDAD (A) | JORNAL/HR (B) | COSTO HORA (C=A*B) | RENDIMIENTO ( R ) | COSTO (D= C*R)
| SUBTOTAL N |  |  |  |  | 0
TRANSPORTE
| DESCRIPCION |  | UNIDAD | CANTIDAD (A) | TARIFA (B) | COSTO (C= A*B)
| SUBTOTAL P |  |  |  |  | 0
|  |  | TOTAL COSTO DIRECTO (M+N+P) |  |  | 0
|  |  | INDIRECTOS Y UTILIDADES |  |  | 0
OTROS INDIRECTOS
|  |  | COSTO TOTAL POR ESTRUCTURA TIPO |  |  | 0
|  |  | VALOR OFERTADO |  |  | 0

## PREC_UNIT_R7
FORMULARIO
ANALISIS DE PRECIOS UNITARIOS
PROYECTO: Instalación de equipos para la automatización de subestaciones y alimentadores
RUBRO: | PATCH CORD LC - LC de 2 metro dúplex multimodo LC-LC
CODIGO | R7 |  |  |  | UNIDAD: C/U
OFERENTE:
FECHA:
CODIGO | EQUIPOS
| DESCRIPCION | CANTIDAD (A) | TARIFA (B) | COSTO HORA (C=A*B) | RENDIMIENTO ( R ) | COSTO (D= C*R)
| SUBTOTAL M |  |  |  |  | 0
MATERIALES
| DESCRIPCION | CANTIDAD (A) | TARIFA (B) | COSTO HORA (C=A*B) | RENDIMIENTO ( R ) | COSTO (D= C*R)
M-07 | PATCH CORD LC - LC
| SUBTOTAL M |  |  |  |  | 0
MANO DE OBRA
| DESCRIPCION | CANTIDAD (A) | JORNAL/HR (B) | COSTO HORA (C=A*B) | RENDIMIENTO ( R ) | COSTO (D= C*R)
| SUBTOTAL N |  |  |  |  | 0
TRANSPORTE
| DESCRIPCION |  | UNIDAD | CANTIDAD (A) | TARIFA (B) | COSTO (C= A*B)
| SUBTOTAL P |  |  |  |  | 0
|  |  | TOTAL COSTO DIRECTO (M+N+P) |  |  | 0
|  |  | INDIRECTOS Y UTILIDADES |  |  | 0
OTROS INDIRECTOS
|  |  | COSTO TOTAL POR ESTRUCTURA TIPO |  |  | 0
|  |  | VALOR OFERTADO |  |  | 0

## PREC_UNIT_R8
FORMULARIO
ANALISIS DE PRECIOS UNITARIOS
PROYECTO: Instalación de equipos para la automatización de subestaciones y alimentadores
RUBRO: | Patch cord Cat 6A RJ45 interiores
CODIGO | R8 |  |  |  | UNIDAD: C/U
OFERENTE:
FECHA:
CODIGO | EQUIPOS
| DESCRIPCION | CANTIDAD (A) | TARIFA (B) | COSTO HORA (C=A*B) | RENDIMIENTO ( R ) | COSTO (D= C*R)
| SUBTOTAL M |  |  |  |  | 0
MATERIALES
| DESCRIPCION | CANTIDAD (A) | TARIFA (B) | COSTO HORA (C=A*B) | RENDIMIENTO ( R ) | COSTO (D= C*R)
M-08 | Patch cord Cat 6A RJ45 interiores
| SUBTOTAL M |  |  |  |  | 0
MANO DE OBRA
| DESCRIPCION | CANTIDAD (A) | JORNAL/HR (B) | COSTO HORA (C=A*B) | RENDIMIENTO ( R ) | COSTO (D= C*R)
| SUBTOTAL N |  |  |  |  | 0
TRANSPORTE
| DESCRIPCION |  | UNIDAD | CANTIDAD (A) | TARIFA (B) | COSTO (C= A*B)
| SUBTOTAL P |  |  |  |  | 0
|  |  | TOTAL COSTO DIRECTO (M+N+P) |  |  | 0
|  |  | INDIRECTOS Y UTILIDADES |  |  | 0
OTROS INDIRECTOS
|  |  | COSTO TOTAL POR ESTRUCTURA TIPO |  |  | 0
|  |  | VALOR OFERTADO |  |  | 0

## PREC_UNIT_R9
FORMULARIO
ANALISIS DE PRECIOS UNITARIOS
PROYECTO: Instalación de equipos para la automatización de subestaciones y alimentadores
RUBRO: | Conversores medio Ethernet Fibra óptica monomodo - Cobre RJ-45 100Base-FX
CODIGO | R9 |  |  |  | UNIDAD: C/U
OFERENTE:
FECHA:
CODIGO | EQUIPOS
| DESCRIPCION | CANTIDAD (A) | TARIFA (B) | COSTO HORA (C=A*B) | RENDIMIENTO ( R ) | COSTO (D= C*R)
| SUBTOTAL M |  |  |  |  | 0
MATERIALES
| DESCRIPCION | CANTIDAD (A) | TARIFA (B) | COSTO HORA (C=A*B) | RENDIMIENTO ( R ) | COSTO (D= C*R)
M-09 | Conversores medio Ethernet Fibra óptica
| SUBTOTAL M |  |  |  |  | 0
MANO DE OBRA
| DESCRIPCION | CANTIDAD (A) | JORNAL/HR (B) | COSTO HORA (C=A*B) | RENDIMIENTO ( R ) | COSTO (D= C*R)
| SUBTOTAL N |  |  |  |  | 0
TRANSPORTE
| DESCRIPCION |  | UNIDAD | CANTIDAD (A) | TARIFA (B) | COSTO (C= A*B)
| SUBTOTAL P |  |  |  |  | 0
|  |  | TOTAL COSTO DIRECTO (M+N+P) |  |  | 0
|  |  | INDIRECTOS Y UTILIDADES |  |  | 0
OTROS INDIRECTOS
|  |  | COSTO TOTAL POR ESTRUCTURA TIPO |  |  | 0
|  |  | VALOR OFERTADO |  |  | 0

## PREC_UNIT_R10
FORMULARIO
ANALISIS DE PRECIOS UNITARIOS
PROYECTO: Instalación de equipos para la automatización de subestaciones y alimentadores
RUBRO: | Caja Interperie Respaldo de Energía - Inversor Cargador APS 700W, Bateria 100 Ah, Multitoma, Accesorios. 600mm x 600mm x 300mm. IP55
CODIGO | R10 |  |  |  | UNIDAD: C/U
OFERENTE:
FECHA:
CODIGO | EQUIPOS
| DESCRIPCION | CANTIDAD (A) | TARIFA (B) | COSTO HORA (C=A*B) | RENDIMIENTO ( R ) | COSTO (D= C*R)
E-01 | Caja Interperie Respaldo de Energía | 1
| SUBTOTAL M |  |  |  |  | 0
MATERIALES
| DESCRIPCION | CANTIDAD (A) | TARIFA (B) | COSTO HORA (C=A*B) | RENDIMIENTO ( R ) | COSTO (D= C*R)
| SUBTOTAL M |  |  |  |  | 0
MANO DE OBRA
| DESCRIPCION | CANTIDAD (A) | JORNAL/HR (B) | COSTO HORA (C=A*B) | RENDIMIENTO ( R ) | COSTO (D= C*R)
| SUBTOTAL N |  |  |  |  | 0
TRANSPORTE
| DESCRIPCION |  | UNIDAD | CANTIDAD (A) | TARIFA (B) | COSTO (C= A*B)
| SUBTOTAL P |  |  |  |  | 0
|  |  | TOTAL COSTO DIRECTO (M+N+P) |  |  | 0
|  |  | INDIRECTOS Y UTILIDADES |  |  | 0
OTROS INDIRECTOS
|  |  | COSTO TOTAL POR ESTRUCTURA TIPO |  |  | 0
|  |  | VALOR OFERTADO |  |  | 0

## PREC_UNIT_R11
FORMULARIO
ANALISIS DE PRECIOS UNITARIOS
PROYECTO: Instalación de equipos para la automatización de subestaciones y alimentadores
RUBRO: | Patch Cord STP Cat 5e o 6 - Blindado Conector RJ-45 2 Metros
CODIGO | R11 |  |  |  | UNIDAD: C/U
OFERENTE:
FECHA:
CODIGO | EQUIPOS
| DESCRIPCION | CANTIDAD (A) | TARIFA (B) | COSTO HORA (C=A*B) | RENDIMIENTO ( R ) | COSTO (D= C*R)
| SUBTOTAL M |  |  |  |  | 0
MATERIALES
| DESCRIPCION | CANTIDAD (A) | TARIFA (B) | COSTO HORA (C=A*B) | RENDIMIENTO ( R ) | COSTO (D= C*R)
M-10 | Patch Cord STP Cat 5e o 6 | 1
| SUBTOTAL M |  |  |  |  | 0
MANO DE OBRA
| DESCRIPCION | CANTIDAD (A) | JORNAL/HR (B) | COSTO HORA (C=A*B) | RENDIMIENTO ( R ) | COSTO (D= C*R)
| SUBTOTAL N |  |  |  |  | 0
TRANSPORTE
| DESCRIPCION |  | UNIDAD | CANTIDAD (A) | TARIFA (B) | COSTO (C= A*B)
| SUBTOTAL P |  |  |  |  | 0
|  |  | TOTAL COSTO DIRECTO (M+N+P) |  |  | 0
|  |  | INDIRECTOS Y UTILIDADES |  |  | 0
OTROS INDIRECTOS
|  |  | COSTO TOTAL POR ESTRUCTURA TIPO |  |  | 0
|  |  | VALOR OFERTADO |  |  | 0

## PREC_UNIT_R12
FORMULARIO
ANALISIS DE PRECIOS UNITARIOS
PROYECTO: Instalación de equipos para la automatización de subestaciones y alimentadores
RUBRO: | Caja de 100 unidades conectores RJ-45 blindadas compatible cable STP Cat. 5e
CODIGO | R12 |  |  |  | UNIDAD: C/U
OFERENTE:
FECHA:
CODIGO | EQUIPOS
| DESCRIPCION | CANTIDAD (A) | TARIFA (B) | COSTO HORA (C=A*B) | RENDIMIENTO ( R ) | COSTO (D= C*R)
| SUBTOTAL M |  |  |  |  | 0
MATERIALES
| DESCRIPCION | CANTIDAD (A) | TARIFA (B) | COSTO HORA (C=A*B) | RENDIMIENTO ( R ) | COSTO (D= C*R)
M-11 | Caja de 100 unidades conectores RJ-45 blindadas compatible cable STP Cat. 5e | 1
| SUBTOTAL M |  |  |  |  | 0
MANO DE OBRA
| DESCRIPCION | CANTIDAD (A) | JORNAL/HR (B) | COSTO HORA (C=A*B) | RENDIMIENTO ( R ) | COSTO (D= C*R)
| SUBTOTAL N |  |  |  |  | 0
TRANSPORTE
| DESCRIPCION |  | UNIDAD | CANTIDAD (A) | TARIFA (B) | COSTO (C= A*B)
| SUBTOTAL P |  |  |  |  | 0
|  |  | TOTAL COSTO DIRECTO (M+N+P) |  |  | 0
|  |  | INDIRECTOS Y UTILIDADES |  |  | 0
OTROS INDIRECTOS
|  |  | COSTO TOTAL POR ESTRUCTURA TIPO |  |  | 0
|  |  | VALOR OFERTADO |  |  | 0

## PREC_UNIT_R13
FORMULARIO
ANALISIS DE PRECIOS UNITARIOS
PROYECTO: Instalación de equipos para la automatización de subestaciones y alimentadores
RUBRO: | Bobina cable STP Categoria: 5e (para aire libre UV & Entierro directo), Recubrimiento: Doble Chaqueta Blanca y Negra, Soporte Tensión: 30 Libras, Longitud: 305 Mtrs (Carrete de Madera), Transmisión: Imágenes, Videos (cámaras de vigilancia), Internet, Voz y Datos, Color: Negro
CODIGO | R13 |  |  |  | UNIDAD: C/U
OFERENTE:
FECHA:
CODIGO | EQUIPOS
| DESCRIPCION | CANTIDAD (A) | TARIFA (B) | COSTO HORA (C=A*B) | RENDIMIENTO ( R ) | COSTO (D= C*R)
| SUBTOTAL M |  |  |  |  | 0
MATERIALES
| DESCRIPCION | CANTIDAD (A) | TARIFA (B) | COSTO HORA (C=A*B) | RENDIMIENTO ( R ) | COSTO (D= C*R)
M-12 | Bobina cable STP Categoria: 5e | 1
| SUBTOTAL M |  |  |  |  | 0
MANO DE OBRA
| DESCRIPCION | CANTIDAD (A) | JORNAL/HR (B) | COSTO HORA (C=A*B) | RENDIMIENTO ( R ) | COSTO (D= C*R)
| SUBTOTAL N |  |  |  |  | 0
TRANSPORTE
| DESCRIPCION |  | UNIDAD | CANTIDAD (A) | TARIFA (B) | COSTO (C= A*B)
| SUBTOTAL P |  |  |  |  | 0
|  |  | TOTAL COSTO DIRECTO (M+N+P) |  |  | 0
|  |  | INDIRECTOS Y UTILIDADES |  |  | 0
OTROS INDIRECTOS
|  |  | COSTO TOTAL POR ESTRUCTURA TIPO |  |  | 0
|  |  | VALOR OFERTADO |  |  | 0

## PREC_UNIT_R14
FORMULARIO
ANALISIS DE PRECIOS UNITARIOS
PROYECTO: Instalación de equipos para la automatización de subestaciones y alimentadores
RUBRO: | Switch Nodo Reconectador Industrial IEC61850: 3 puertos FO SM LC 100Base-FX, 6 puertos Cobre RJ-45 100Base-TX
CODIGO | R14 |  |  |  | UNIDAD: C/U
OFERENTE:
FECHA:
CODIGO | EQUIPOS
| DESCRIPCION | CANTIDAD (A) | TARIFA (B) | COSTO HORA (C=A*B) | RENDIMIENTO ( R ) | COSTO (D= C*R)
E-02 | Switch Nodo Reconectador Industrial IEC61850: 3 puertos FO SM LC 100Base-FX, 6 puertos Cobre RJ-45 100Base-TX | 1
| SUBTOTAL M |  |  |  |  | 0
MATERIALES
| DESCRIPCION | CANTIDAD (A) | TARIFA (B) | COSTO HORA (C=A*B) | RENDIMIENTO ( R ) | COSTO (D= C*R)
| SUBTOTAL M |  |  |  |  | 0
MANO DE OBRA
| DESCRIPCION | CANTIDAD (A) | JORNAL/HR (B) | COSTO HORA (C=A*B) | RENDIMIENTO ( R ) | COSTO (D= C*R)
| SUBTOTAL N |  |  |  |  | 0
TRANSPORTE
| DESCRIPCION |  | UNIDAD | CANTIDAD (A) | TARIFA (B) | COSTO (C= A*B)
| SUBTOTAL P |  |  |  |  | 0
|  |  | TOTAL COSTO DIRECTO (M+N+P) |  |  | 0
|  |  | INDIRECTOS Y UTILIDADES |  |  | 0
OTROS INDIRECTOS
|  |  | COSTO TOTAL POR ESTRUCTURA TIPO |  |  | 0
|  |  | VALOR OFERTADO |  |  | 0

## PREC_UNIT_R15
FORMULARIO
ANALISIS DE PRECIOS UNITARIOS
PROYECTO: Instalación de equipos para la automatización de subestaciones y alimentadores
RUBRO: | Switch Nodo Reconectador Industrial IEC61850: 4 puertos FO SM SC 100Base-FX, 4 puertos Cobre RJ-45 100Base-TX
CODIGO | R15 |  |  |  | UNIDAD: C/U
OFERENTE:
FECHA:
CODIGO | EQUIPOS
| DESCRIPCION | CANTIDAD (A) | TARIFA (B) | COSTO HORA (C=A*B) | RENDIMIENTO ( R ) | COSTO (D= C*R)
E-03 | Switch Nodo Reconectador Industrial IEC61850: 4 puertos FO SM SC 100Base-FX, 4 puertos Cobre RJ-45 100Base-TX | 1
| SUBTOTAL M |  |  |  |  | 0
MATERIALES
| DESCRIPCION | CANTIDAD (A) | TARIFA (B) | COSTO HORA (C=A*B) | RENDIMIENTO ( R ) | COSTO (D= C*R)
| SUBTOTAL M |  |  |  |  | 0
MANO DE OBRA
| DESCRIPCION | CANTIDAD (A) | JORNAL/HR (B) | COSTO HORA (C=A*B) | RENDIMIENTO ( R ) | COSTO (D= C*R)
| SUBTOTAL N |  |  |  |  | 0
TRANSPORTE
| DESCRIPCION |  | UNIDAD | CANTIDAD (A) | TARIFA (B) | COSTO (C= A*B)
| SUBTOTAL P |  |  |  |  | 0
|  |  | TOTAL COSTO DIRECTO (M+N+P) |  |  | 0
|  |  | INDIRECTOS Y UTILIDADES |  |  | 0
OTROS INDIRECTOS
|  |  | COSTO TOTAL POR ESTRUCTURA TIPO |  |  | 0
|  |  | VALOR OFERTADO |  |  | 0

## PREC_UNIT_R16
FORMULARIO
ANALISIS DE PRECIOS UNITARIOS
PROYECTO: Instalación de equipos para la automatización de subestaciones y alimentadores
RUBRO: | Switch Nodo Reconectador Industrial IEC61850: 8 puertos FO SM SC 100Base-FX
CODIGO | R16 |  |  |  | UNIDAD: C/U
OFERENTE:
FECHA:
CODIGO | EQUIPOS
| DESCRIPCION | CANTIDAD (A) | TARIFA (B) | COSTO HORA (C=A*B) | RENDIMIENTO ( R ) | COSTO (D= C*R)
E-04 | Switch Nodo Reconectador Industrial IEC61850: 8 puertos FO SM SC 100Base-FX | 1
| SUBTOTAL M |  |  |  |  | 0
MATERIALES
| DESCRIPCION | CANTIDAD (A) | TARIFA (B) | COSTO HORA (C=A*B) | RENDIMIENTO ( R ) | COSTO (D= C*R)
| SUBTOTAL M |  |  |  |  | 0
MANO DE OBRA
| DESCRIPCION | CANTIDAD (A) | JORNAL/HR (B) | COSTO HORA (C=A*B) | RENDIMIENTO ( R ) | COSTO (D= C*R)
| SUBTOTAL N |  |  |  |  | 0
TRANSPORTE
| DESCRIPCION |  | UNIDAD | CANTIDAD (A) | TARIFA (B) | COSTO (C= A*B)
| SUBTOTAL P |  |  |  |  | 0
|  |  | TOTAL COSTO DIRECTO (M+N+P) |  |  | 0
|  |  | INDIRECTOS Y UTILIDADES |  |  | 0
OTROS INDIRECTOS
|  |  | COSTO TOTAL POR ESTRUCTURA TIPO |  |  | 0
|  |  | VALOR OFERTADO |  |  | 0

## PREC_UNIT_R17
FORMULARIO
ANALISIS DE PRECIOS UNITARIOS
PROYECTO: Instalación de equipos para la automatización de subestaciones y alimentadores
RUBRO: | Switch Subestación Principal Industrial IEC61850: 10 puertos FO SM SC 100Base-FX, 4 puertos FO MM LC 100Base-FX, 2 puertos Cobre RJ-45 100Base-TX
CODIGO | R17 |  |  |  | UNIDAD: C/U
OFERENTE:
FECHA:
CODIGO | EQUIPOS
| DESCRIPCION | CANTIDAD (A) | TARIFA (B) | COSTO HORA (C=A*B) | RENDIMIENTO ( R ) | COSTO (D= C*R)
E-05 | Switch Subestación Principal Industrial IEC61850: 10 puertos FO SM SC 100Base-FX, 4 puertos FO MM LC 100Base-FX, 2 puertos Cobre RJ-45 100Base-TX | 1
| SUBTOTAL M |  |  |  |  | 0
MATERIALES
| DESCRIPCION | CANTIDAD (A) | TARIFA (B) | COSTO HORA (C=A*B) | RENDIMIENTO ( R ) | COSTO (D= C*R)
| SUBTOTAL M |  |  |  |  | 0
MANO DE OBRA
| DESCRIPCION | CANTIDAD (A) | JORNAL/HR (B) | COSTO HORA (C=A*B) | RENDIMIENTO ( R ) | COSTO (D= C*R)
| SUBTOTAL N |  |  |  |  | 0
TRANSPORTE
| DESCRIPCION |  | UNIDAD | CANTIDAD (A) | TARIFA (B) | COSTO (C= A*B)
| SUBTOTAL P |  |  |  |  | 0
|  |  | TOTAL COSTO DIRECTO (M+N+P) |  |  | 0
|  |  | INDIRECTOS Y UTILIDADES |  |  | 0
OTROS INDIRECTOS
|  |  | COSTO TOTAL POR ESTRUCTURA TIPO |  |  | 0
|  |  | VALOR OFERTADO |  |  | 0

## PREC_UNIT_R18
FORMULARIO
ANALISIS DE PRECIOS UNITARIOS
PROYECTO: Instalación de equipos para la automatización de subestaciones y alimentadores
RUBRO: | Router-Firewall Industrial Subestación Seguridad Perimetral: 4 puertos FO MM LC 100Base-FX, 6 puertos Cobre RJ-45 100Base-TX
CODIGO | R18 |  |  |  | UNIDAD: C/U
OFERENTE:
FECHA:
CODIGO | EQUIPOS
| DESCRIPCION | CANTIDAD (A) | TARIFA (B) | COSTO HORA (C=A*B) | RENDIMIENTO ( R ) | COSTO (D= C*R)
E-06 | Router-Firewall Industrial Subestación Seguridad Perimetral: 4 puertos FO MM LC 100Base-FX, 6 puertos Cobre RJ-45 100Base-TX | 1
| SUBTOTAL M |  |  |  |  | 0
MATERIALES
| DESCRIPCION | CANTIDAD (A) | TARIFA (B) | COSTO HORA (C=A*B) | RENDIMIENTO ( R ) | COSTO (D= C*R)
| SUBTOTAL M |  |  |  |  | 0
MANO DE OBRA
| DESCRIPCION | CANTIDAD (A) | JORNAL/HR (B) | COSTO HORA (C=A*B) | RENDIMIENTO ( R ) | COSTO (D= C*R)
| SUBTOTAL N |  |  |  |  | 0
TRANSPORTE
| DESCRIPCION |  | UNIDAD | CANTIDAD (A) | TARIFA (B) | COSTO (C= A*B)
| SUBTOTAL P |  |  |  |  | 0
|  |  | TOTAL COSTO DIRECTO (M+N+P) |  |  | 0
|  |  | INDIRECTOS Y UTILIDADES |  |  | 0
OTROS INDIRECTOS
|  |  | COSTO TOTAL POR ESTRUCTURA TIPO |  |  | 0
|  |  | VALOR OFERTADO |  |  | 0

## PREC_UNIT_R19
FORMULARIO
ANALISIS DE PRECIOS UNITARIOS
PROYECTO: Instalación de equipos para la automatización de subestaciones y alimentadores
RUBRO: | Radio 5.8 Ghz para enlace inalámbrico topologia punto a punto banda ancha reconectador Rn2C tipo 1
CODIGO | R19 |  |  |  | UNIDAD: C/U
OFERENTE:
FECHA:
CODIGO | EQUIPOS
| DESCRIPCION | CANTIDAD (A) | TARIFA (B) | COSTO HORA (C=A*B) | RENDIMIENTO ( R ) | COSTO (D= C*R)
1 | Radio 5.8 Ghz para enlace inalámbrico reconectador Rn2C tipo 1 | 1
| SUBTOTAL M |  |  |  |  | 0
MATERIALES
| DESCRIPCION | CANTIDAD (A) | TARIFA (B) | COSTO HORA (C=A*B) | RENDIMIENTO ( R ) | COSTO (D= C*R)
| SUBTOTAL M |  |  |  |  | 0
MANO DE OBRA
| DESCRIPCION | CANTIDAD (A) | JORNAL/HR (B) | COSTO HORA (C=A*B) | RENDIMIENTO ( R ) | COSTO (D= C*R)
| SUBTOTAL N |  |  |  |  | 0
TRANSPORTE
| DESCRIPCION |  | UNIDAD | CANTIDAD (A) | TARIFA (B) | COSTO (C= A*B)
| SUBTOTAL P |  |  |  |  | 0
|  |  | TOTAL COSTO DIRECTO (M+N+P) |  |  | 0
|  |  | INDIRECTOS Y UTILIDADES |  |  | 0
OTROS INDIRECTOS
|  |  | COSTO TOTAL POR ESTRUCTURA TIPO |  |  | 0
|  |  | VALOR OFERTADO |  |  | 0

## PREC_UNIT_R20
FORMULARIO
ANALISIS DE PRECIOS UNITARIOS
PROYECTO: Instalación de equipos para la automatización de subestaciones y alimentadores
RUBRO: | Radio 5.8 Ghz para enlace inalámbrico topologia punto a punto banda ancha reconectador Rn2C tipo 2
CODIGO | R20 |  |  |  | UNIDAD: C/U
OFERENTE:
FECHA:
CODIGO | EQUIPOS
| DESCRIPCION | CANTIDAD (A) | TARIFA (B) | COSTO HORA (C=A*B) | RENDIMIENTO ( R ) | COSTO (D= C*R)
1 | Radio 5.8 Ghz para enlace inalámbrico reconectador Rn2C tipo 2 | 1
| SUBTOTAL M |  |  |  |  | 0
MATERIALES
| DESCRIPCION | CANTIDAD (A) | TARIFA (B) | COSTO HORA (C=A*B) | RENDIMIENTO ( R ) | COSTO (D= C*R)
| SUBTOTAL M |  |  |  |  | 0
MANO DE OBRA
| DESCRIPCION | CANTIDAD (A) | JORNAL/HR (B) | COSTO HORA (C=A*B) | RENDIMIENTO ( R ) | COSTO (D= C*R)
| SUBTOTAL N |  |  |  |  | 0
TRANSPORTE
| DESCRIPCION |  | UNIDAD | CANTIDAD (A) | TARIFA (B) | COSTO (C= A*B)
| SUBTOTAL P |  |  |  |  | 0
|  |  | TOTAL COSTO DIRECTO (M+N+P) |  |  | 0
|  |  | INDIRECTOS Y UTILIDADES |  |  | 0
OTROS INDIRECTOS
|  |  | COSTO TOTAL POR ESTRUCTURA TIPO |  |  | 0
|  |  | VALOR OFERTADO |  |  | 0

## PREC_UNIT_R21
FORMULARIO
ANALISIS DE PRECIOS UNITARIOS
PROYECTO: Instalación de equipos para la automatización de subestaciones y alimentadores
RUBRO: | Radio 5.8 Ghz para enlace inalámbrico topologia punto a punto banda ancha reconectador Rn2C tipo 3
CODIGO | R21 |  |  |  | UNIDAD: C/U
OFERENTE:
FECHA:
CODIGO | EQUIPOS
| DESCRIPCION | CANTIDAD (A) | TARIFA (B) | COSTO HORA (C=A*B) | RENDIMIENTO ( R ) | COSTO (D= C*R)
1 | Radio 5.8 Ghz para enlace inalámbrico reconectador Rn2C tipo 3 | 1
| SUBTOTAL M |  |  |  |  | 0
MATERIALES
| DESCRIPCION | CANTIDAD (A) | TARIFA (B) | COSTO HORA (C=A*B) | RENDIMIENTO ( R ) | COSTO (D= C*R)
| SUBTOTAL M |  |  |  |  | 0
MANO DE OBRA
| DESCRIPCION | CANTIDAD (A) | JORNAL/HR (B) | COSTO HORA (C=A*B) | RENDIMIENTO ( R ) | COSTO (D= C*R)
| SUBTOTAL N |  |  |  |  | 0
TRANSPORTE
| DESCRIPCION |  | UNIDAD | CANTIDAD (A) | TARIFA (B) | COSTO (C= A*B)
| SUBTOTAL P |  |  |  |  | 0
|  |  | TOTAL COSTO DIRECTO (M+N+P) |  |  | 0
|  |  | INDIRECTOS Y UTILIDADES |  |  | 0
OTROS INDIRECTOS
|  |  | COSTO TOTAL POR ESTRUCTURA TIPO |  |  | 0
|  |  | VALOR OFERTADO |  |  | 0

## PREC_UNIT_R22
FORMULARIO
ANALISIS DE PRECIOS UNITARIOS
PROYECTO: Instalación de equipos para la automatización de subestaciones y alimentadores
RUBRO: | Radio 5.8 Ghz para enlace inalámbrico topologia punto a punto banda ancha reconectador Rn2C tipo 4
CODIGO | R22 |  |  |  | UNIDAD: C/U
OFERENTE:
FECHA:
CODIGO | EQUIPOS
| DESCRIPCION | CANTIDAD (A) | TARIFA (B) | COSTO HORA (C=A*B) | RENDIMIENTO ( R ) | COSTO (D= C*R)
1 | Radio 5.8 Ghz para enlace inalámbrico reconectador Rn2C tipo 4 | 1
| SUBTOTAL M |  |  |  |  | 0
MATERIALES
| DESCRIPCION | CANTIDAD (A) | TARIFA (B) | COSTO HORA (C=A*B) | RENDIMIENTO ( R ) | COSTO (D= C*R)
| SUBTOTAL M |  |  |  |  | 0
MANO DE OBRA
| DESCRIPCION | CANTIDAD (A) | JORNAL/HR (B) | COSTO HORA (C=A*B) | RENDIMIENTO ( R ) | COSTO (D= C*R)
| SUBTOTAL N |  |  |  |  | 0
TRANSPORTE
| DESCRIPCION |  | UNIDAD | CANTIDAD (A) | TARIFA (B) | COSTO (C= A*B)
| SUBTOTAL P |  |  |  |  | 0
|  |  | TOTAL COSTO DIRECTO (M+N+P) |  |  | 0
|  |  | INDIRECTOS Y UTILIDADES |  |  | 0
OTROS INDIRECTOS
|  |  | COSTO TOTAL POR ESTRUCTURA TIPO |  |  | 0
|  |  | VALOR OFERTADO |  |  | 0

## PREC_UNIT_R23
FORMULARIO
ANALISIS DE PRECIOS UNITARIOS
PROYECTO: Instalación de equipos para la automatización de subestaciones y alimentadores
RUBRO: | Transformadores de voltaje para alimentar los controles
CODIGO | R23 |  |  |  | UNIDAD: C/U
OFERENTE:
FECHA:
CODIGO | EQUIPOS
| DESCRIPCION | CANTIDAD (A) | TARIFA (B) | COSTO HORA (C=A*B) | RENDIMIENTO ( R ) | COSTO (D= C*R)
E-07 | Transformadores de voltaje | 1
| SUBTOTAL M |  |  |  |  | 0
MATERIALES
| DESCRIPCION | CANTIDAD (A) | TARIFA (B) | COSTO HORA (C=A*B) | RENDIMIENTO ( R ) | COSTO (D= C*R)
| SUBTOTAL M |  |  |  |  | 0
MANO DE OBRA
| DESCRIPCION | CANTIDAD (A) | JORNAL/HR (B) | COSTO HORA (C=A*B) | RENDIMIENTO ( R ) | COSTO (D= C*R)
| SUBTOTAL N |  |  |  |  | 0
TRANSPORTE
| DESCRIPCION |  | UNIDAD | CANTIDAD (A) | TARIFA (B) | COSTO (C= A*B)
| SUBTOTAL P |  |  |  |  | 0
|  |  | TOTAL COSTO DIRECTO (M+N+P) |  |  | 0
|  |  | INDIRECTOS Y UTILIDADES |  |  | 0
OTROS INDIRECTOS
|  |  | COSTO TOTAL POR ESTRUCTURA TIPO |  |  | 0
|  |  | VALOR OFERTADO |  |  | 0

## PREC_UNIT_R24
FORMULARIO
ANALISIS DE PRECIOS UNITARIOS
PROYECTO: Instalación de equipos para la automatización de subestaciones y alimentadores
RUBRO: | Conversores USB-Ethernet
CODIGO | R24 |  |  |  | UNIDAD: C/U
OFERENTE:
FECHA:
CODIGO | EQUIPOS
| DESCRIPCION | CANTIDAD (A) | TARIFA (B) | COSTO HORA (C=A*B) | RENDIMIENTO ( R ) | COSTO (D= C*R)
| SUBTOTAL M |  |  |  |  | 0
MATERIALES
| DESCRIPCION | CANTIDAD (A) | TARIFA (B) | COSTO HORA (C=A*B) | RENDIMIENTO ( R ) | COSTO (D= C*R)
M-13 | Conversores USB-Ethernet | 1
| SUBTOTAL M |  |  |  |  | 0
MANO DE OBRA
| DESCRIPCION | CANTIDAD (A) | JORNAL/HR (B) | COSTO HORA (C=A*B) | RENDIMIENTO ( R ) | COSTO (D= C*R)
| SUBTOTAL N |  |  |  |  | 0
TRANSPORTE
| DESCRIPCION |  | UNIDAD | CANTIDAD (A) | TARIFA (B) | COSTO (C= A*B)
| SUBTOTAL P |  |  |  |  | 0
|  |  | TOTAL COSTO DIRECTO (M+N+P) |  |  | 0
|  |  | INDIRECTOS Y UTILIDADES |  |  | 0
OTROS INDIRECTOS
|  |  | COSTO TOTAL POR ESTRUCTURA TIPO |  |  | 0
|  |  | VALOR OFERTADO |  |  | 0

## PREC_UNIT_R25
FORMULARIO
ANALISIS DE PRECIOS UNITARIOS
PROYECTO: Instalación de equipos para la automatización de subestaciones y alimentadores
RUBRO: | Gateway
CODIGO | R25 |  |  |  | UNIDAD: C/U
OFERENTE:
FECHA:
CODIGO | EQUIPOS
| DESCRIPCION | CANTIDAD (A) | TARIFA (B) | COSTO HORA (C=A*B) | RENDIMIENTO ( R ) | COSTO (D= C*R)
E-08 | Gateway | 1
| SUBTOTAL M |  |  |  |  | 0
MATERIALES
| DESCRIPCION | CANTIDAD (A) | TARIFA (B) | COSTO HORA (C=A*B) | RENDIMIENTO ( R ) | COSTO (D= C*R)
| SUBTOTAL M |  |  |  |  | 0
MANO DE OBRA
| DESCRIPCION | CANTIDAD (A) | JORNAL/HR (B) | COSTO HORA (C=A*B) | RENDIMIENTO ( R ) | COSTO (D= C*R)
| SUBTOTAL N |  |  |  |  | 0
TRANSPORTE
| DESCRIPCION |  | UNIDAD | CANTIDAD (A) | TARIFA (B) | COSTO (C= A*B)
| SUBTOTAL P |  |  |  |  | 0
|  |  | TOTAL COSTO DIRECTO (M+N+P) |  |  | 0
|  |  | INDIRECTOS Y UTILIDADES |  |  | 0
OTROS INDIRECTOS
|  |  | COSTO TOTAL POR ESTRUCTURA TIPO |  |  | 0
|  |  | VALOR OFERTADO |  |  | 0

## PREC_UNIT_R26
FORMULARIO
ANALISIS DE PRECIOS UNITARIOS
PROYECTO: Instalación de equipos para la automatización de subestaciones y alimentadores
RUBRO: | Actualización del firmware de los reconectadores
CODIGO | R26 |  |  |  | UNIDAD: C/U
OFERENTE:
FECHA:
CODIGO | EQUIPOS
| DESCRIPCION | CANTIDAD (A) | TARIFA (B) | COSTO HORA (C=A*B) | RENDIMIENTO ( R ) | COSTO (D= C*R)
| SUBTOTAL M |  |  |  |  | 0
MATERIALES
| DESCRIPCION | CANTIDAD (A) | TARIFA (B) | COSTO HORA (C=A*B) | RENDIMIENTO ( R ) | COSTO (D= C*R)
| SUBTOTAL M |  |  |  |  | 0
MANO DE OBRA
| DESCRIPCION | CANTIDAD (A) | JORNAL/HR (B) | COSTO HORA (C=A*B) | RENDIMIENTO ( R ) | COSTO (D= C*R)
1 | Actualización del firmware de los reconectadores | 1
| SUBTOTAL N |  |  |  |  | 0
TRANSPORTE
| DESCRIPCION | CANTIDAD (A) | UNIDAD | CANTIDAD (A) | TARIFA (B) | COSTO (C= A*B)
| SUBTOTAL P |  |  |  |  | 0
|  |  | TOTAL COSTO DIRECTO (M+N+P) |  |  | 0
|  |  | INDIRECTOS Y UTILIDADES |  |  | 0
OTROS INDIRECTOS
|  |  | COSTO TOTAL POR ESTRUCTURA TIPO |  |  | 0
|  |  | VALOR OFERTADO |  |  | 0

## PREC_UNIT_R27
FORMULARIO
ANALISIS DE PRECIOS UNITARIOS
PROYECTO: Instalación de equipos para la automatización de subestaciones y alimentadores
RUBRO: | Configuración e integración del gateway al SCADA de la EEQ, integración de los reconectadores a los gateways y capacitación
CODIGO | R27 |  |  |  | UNIDAD: C/U
OFERENTE:
FECHA:
CODIGO | EQUIPOS
| DESCRIPCION | CANTIDAD (A) | TARIFA (B) | COSTO HORA (C=A*B) | RENDIMIENTO ( R ) | COSTO (D= C*R)
| SUBTOTAL M |  |  |  |  | 0
MATERIALES
| DESCRIPCION | CANTIDAD (A) | TARIFA (B) | COSTO HORA (C=A*B) | RENDIMIENTO ( R ) | COSTO (D= C*R)
1
2
3
4
5
6
7
| SUBTOTAL M |  |  |  |  | 0
MANO DE OBRA
| DESCRIPCION | CANTIDAD (A) | JORNAL/HR (B) | COSTO HORA (C=A*B) | RENDIMIENTO ( R ) | COSTO (D= C*R)
1 | Configuración e integración del gateway al SCADA de la EEQ, integración de los reconectadores a los gateways y capacitación | 1
2 | Capacitación | 1
| SUBTOTAL N |  |  |  |  | 0
TRANSPORTE
| DESCRIPCION |  | UNIDAD | CANTIDAD (A) | TARIFA (B) | COSTO (C= A*B)
| SUBTOTAL P |  |  |  |  | 0
|  |  | TOTAL COSTO DIRECTO (M+N+P) |  |  | 0
|  |  | INDIRECTOS Y UTILIDADES |  |  | 0
OTROS INDIRECTOS
|  |  | COSTO TOTAL POR ESTRUCTURA TIPO |  |  | 0
|  |  | VALOR OFERTADO |  |  | 0